## Tabelle
SoC-Pin | Interface Type | Xilinx Name | SoM-Pin | Schematic Connector Label | CB-Pin | LED
MIO0 | QSPI | sclk_out
MIO1 | QSPI | io[1]
MIO2 | QSPI | io[2]
MIO3 | QSPI | io[3]
MIO4 | QSPI | si_mio[0]
MIO5 | QSPI | n_ss_out
MIO6 | QSPI | clk_for_lpbk
MIO7 | QSPI | n_ss_out_upper
MIO8 | QSPI | upper_io[0]
MIO9 | QSPI | upper_io[1]
MIO10 | QSPI | upper_io[2]
MIO11 | QSPI | upper_io[3]
MIO12 | QSPI | sclk_out_upper
MIO13 | GPIO | io[13] | J3-72 | EXT_GPIO1 | X13-3 | LED1
MIO14 | I2C_0 | scl | J3-74
MIO15 | I2C_0 | sda | J3-76
MIO16 | I2C_1 | scl | J3-78 | EXT_I2C1_SCL | X10-6
MIO17 | I2C_1 | sda | J3-80 | EXT_I2C_SDA | X10-12
MIO18 | UART0 | rxd | J3-82 | PS_UART0_RX | X8-7
MIO19 | UART0 | txd | J3-71 | PS_UART0_TX | X8-3
MIO20 | UART1 | txd | J3-73 | EXT_UART1_TX | X10-11
MIO21 | UART1 | rxd | J3-75 | EXT_UART1_RX | X10-5
MIO22 | CAN_0 | phy_rx | J3-77 | CAN_RXD1 | P1A-1
MIO23 | CAN_0 | phy_tx | J3-79 | CAN_TXD1 | P1A-2
MIO24 | CAN_1 | phy_tx | J3-81 | CAN_TXD2 | P1B-2
MIO25 | CAN_1 | phy_rx | J3-83 | CAN_RXD2 | P1B-1
MIO26 | PS_JTAG | tck | J3-88 | PJTAG0_TCK | X9-9
MIO27 | PS_JTAG | tdi | J3-90 | PJTAG0_TDI | X9-5
MIO28 | PS_JTAG | tdo | J3-92 | PJTAG0_TDO | X9-13
MIO29 | PS_JTAG | tms | J3-94 | PJTAG0_TMS | X9-7
MIO30 | GPIO1 | io[4] | J3-96 | PS_DIG_GPIO_01 | X6-77
MIO31 | GPIO1 | io[5] | J3-98 | PS_DIG_GPIO_02 | X6-78
MIO32 | SPI_1 | sclk | J3-87 | isoSPI_SCLK_3V3 | X12-5
MIO33 | GPIO1 | io[7] | J3-89 | EXT_GPIO2 | X13-4 | LED2
MIO34 | GPIO1 | io[8] | J3-91 | EXT_GPIO3 | X13-11 | LED3
MIO35 | SPI_1 | n_ss_out[0] | J3-93 | isoSPI_CS_3V3 | X12-6
MIO36 | SPI_1 | miso | J3-95 | isoSPI_MISO_3V3 | X12-3
MIO37 | SPI_1 | mosi | J3-97 | isoSPI_MOSI_3V3 | X12-2
MIO38 | SPI_0 | sclk | J3-102 | EXT_SPI0_SCLK | X10-4
MIO39 | GPIO1 | io[13] | J3-104 | EXT_GPIO4 | X13-12 | LED4
MIO40 | GPIO1 | io[14] | J3-106 | EXT_GPIO5 | X13-6
MIO41 | SPI_0 | n_ss_out[0] | J3-108 | EXT_SPI0_CS | X10-10
MIO42 | SPI_0 | miso | J3-110 | EXT_SPI0_MISO | X10-9
MIO43 | SPI_0 | mosi | J3-112 | EXT_SPI0_MOSI | X10-3
MIO44 | GPIO1 | io[18] | J3-101 | PS_ANL_GPIO_01 | X5-56
MIO45 | GPIO1 | io[19] | J3-103 | PS_ANL_GPIO_02 | X5-59
MIO46 | SD-Card1 | data_io[0] | J3-105
MIO47 | SD-Card1 | data_io[1] | J3-107
MIO48 | SD-Card1 | data_io[2] | J3-109
MIO49 | SD-Card1 | data_io[3] | J3-111
MIO50 | SD-Card1 | cmd_io | J3-113
MIO51 | SD-Card1 | clk_out | J3-114
MIO52 | GPIO2 | io[0] | J3-118 | PS_GPIO7 | X13-14
MIO53 | GPIO2 | io[1] | J3-120 | PS_GPIO6 | X13-7
MIO54 | GPIO2 | io[2] | J3-122
MIO55 | GPIO2 | io[3] | J3-124 | PS_GPIO8 | X13-15
MIO56 | GPIO2 | io[4] | J3-126
MIO57 | GPIO2 | io[5] | J3-128
MIO58 | GPIO2 | io[6] | J3-117
MIO59 | GPIO2 | io[7] | J3-119
MIO60 | GPIO2 | io[8] | J3-121
MIO61 | GPIO2 | io[9] | J3-123
MIO62 | GPIO2 | io[10] | J3-125
MIO63 | GPIO2 | io[11] | J3-127
MIO64 | Ethernet | rgmii_tx_clk | J3-131
MIO65 | Ethernet | rgmii_txd[0] | J3-133
MIO66 | Ethernet | rgmii_txd[1] | J3-135
MIO67 | Ethernet | rgmii_txd[2] | J3-137
MIO68 | Ethernet | rgmii_txd[3] | J3-139
MIO69 | Ethernet | rgmii_tx_ctl | J3-141
MIO70 | Ethernet | rgmii_rx_clk | J3-132
MIO71 | Ethernet | rgmii_rxd[0] | J3-134
MIO72 | Ethernet | rgmii_rxd[1] | J3-136
MIO73 | Ethernet | rgmii_rxd[2] | J3-138
MIO74 | Ethernet | rgmii_rxd[3] | J3-140
MIO75 | Ethernet | rgmii_rx_ctl | J3-142
MIO76 | MDIO3 | gem3_mdc | J3-143
MIO77 | MDIO3 | gem3_mdio | J3-144