## Fully Differential
In_P | 2,5V + V_in/2 (referenced to GND)
In_N | 2,5V - V_in/2 (referenced to GND)
In_P to In_N | Vout P to N | Perfectly linear from +4.8 to -4.8
5 | 4.932
4.9 | 4.886
4.8 | 4.797
4.5 | 4.498
4 | 3.998
3 | 2.999
2 | 2
1 | 1.001
0.5 | 0.5
0.25 | 0.2511
0.1 | 0.101
0 | 0.001
-0.1 | -0.099
-0.25 | -0.249
-0.5 | -0.5
-1 | -0.998
-2 | -1.998
-3 | -2.997
-4 | -3.996
-4.5 | -4.497
-4.75 | -4.747
-4.9 | -4.888
-5 | -4.934

## Single-ended to Voffset
Single Ended to Voffset = 2.5V |  | perfectly linear for range 0.1V to 5V
In_P | V_in
In_N | 2.5V
In_P to GND | Vout P to N
0 | -2.447
0.1 | -2.398
0.2 | -2.298
0.3 | -2.198
0.4 | -2.097
0.5 | -1.997
1 | -1.498
2 | -0.499
2.5 | 0.001
3 | 0.501
4 | 1.5
4.5 | 2
4.6 | 2.1
4.7 | 2.201
4.8 | 2.3
4.9 | 2.399
5 | 2.5

## Single-ended to GND
Single Ended vs GND with 10 kOhm feedback resistors
Input+ | In_P
Input- | GND
y = 1,0016x - 0,0092
In_P | Vout P to N | fitted formula x=(y + 0,0092) / 1,0016 | % abweichung
5 | 4.983 | 5.0012 | -0.023962
4.9 | 4.898 | 4.9014 | -0.027711
4.75 | 4.749 | 4.7516 | -0.03363
4.5 | 4.498 | 4.502 | -0.044373
4 | 3.997 | 4.0028 | -0.069888
3 | 2.995 | 3.0044 | -0.14643
2 | 1.994 | 2.006 | -0.29952
1 | 0.993 | 1.0076 | -0.75879
0.75 | 0.742 | 0.75799 | -1.065
0.5 | 0.492 | 0.50839 | -1.6773
0.25 | 0.241 | 0.25879 | -3.5144
0.1 | 0.0906 | 0.10903 | -9.0256
0.05 | 0.041 | 0.059105 | -18.2109
0.01 | 0.0014 | 0.019169 | -91.6933
0 | 0 | 0.0091853 | #DIV/0!
-0.01 | -0.001
-0.05 | -0.04
-0.1 | -0.09
-0.25 | -0.24
-0.5 | -0.492
-0.75 | -0.741
-1 | -0.993
-2 | -1.994
-3 | -2.995
-4 | -3.997
-4.5 | -4.498
-4.75 | -4.749
-4.9 | -4.898
-5 | -4.986
Single Ended vs GND with 1kOhm feedback resistors
In_P | In_P
In_N | GND
y = 0,9958x - 0,0414
In_P | Vout P to N | fitted formula x=(y + 0,0414) / 0,9958 | deviation in %
5 | 4.9333 | 5.0627 | -1.2533
4.9 | 4.838 | 4.9622 | -1.2702
4.75 | 4.689 | 4.8116 | -1.297
4.5 | 4.44 | 4.5606 | -1.3457
4 | 3.942 | 4.0584 | -1.4611
3 | 2.946 | 3.0542 | -1.8076
2 | 1.95 | 2.05 | -2.5005
1 | 0.954 | 1.0458 | -4.5792
0.5 | 0.456 | 0.54368 | -8.7367
0.25 | 0.208 | 0.29263 | -17.0516
0.1 | 0.0586 | 0.142 | -41.9964
0.05 | 0.009 | 0.091785 | -83.571
0 | -0.0018
-0.05 | -0.0119
-0.1 | -0.0613
-0.25 | -0.21
-0.5 | -0.458
-1 | -0.955
-2 | -1.951
-3 | -2.9456
-4 | -3.941
-4.5 | -4.44
-4.75 | -4.689
-4.9 | -4.839
-5 | -4.935