## Tabelle1
Registermap UltraZohm Temperature Card
Baseaddress | 0
Registercount | 128
Register | Addresse Dez | Addresse Hex | Funkion | Bit31 | Bit30 | Bit29 | Bit28 | Bit27 | Bit26 | Bit25 | Bit24 | Bit23 | Bit22 | Bit21 | Bit20 | Bit19 | Bit18 | Bit17 | Bit16 | Bit15 | Bit14 | Bit13 | Bit12 | Bit11 | Bit10 | Bit9 | Bit8 | Bit7 | Bit6 | Bit5 | Bit4 | Bit3 | Bit2 | Bit1 | Bit0
0 | 0 | 0 | Control | [30 empty] | Reset_Handler | enable
1 | 1 | 1 | Countervalue_Trigger
2 | 2 | 2
3 | 3 | 3
4 | 4 | 4
5 | 5 | 5
6 | 6 | 6 | Internal_Errors
7 | 7 | 7 | Readback_Systest
8 | 8 | 8 | Temp_00_out
9 | 9 | 9 | Temp_01_out
10 | 10 | A | Temp_02_out
11 | 11 | B | Temp_03_out
12 | 12 | C | Temp_04_out
13 | 13 | D | Temp_05_out
14 | 14 | E | Temp_06_out
15 | 15 | F | Temp_07_out
16 | 16 | 10 | Temp_08_out
17 | 17 | 11 | Temp_09_out
18 | 18 | 12 | Temp_10_out
19 | 19 | 13 | Temp_11_out
20 | 20 | 14 | Temp_12_out
21 | 21 | 15 | Temp_13_out
22 | 22 | 16 | Temp_14_out
23 | 23 | 17 | Temp_15_out
24 | 24 | 18 | Temp_16_out
25 | 25 | 19 | Temp_17_out
26 | 26 | 1A | Temp_18_out
27 | 27 | 1B | Temp_19_out
28 | 28 | 1C | LTC_CH_0_config_in
29 | 29 | 1D | LTC_CH_1_config_in
30 | 30 | 1E | LTC_CH_2_config_in
31 | 31 | 1F | LTC_CH_3_config_in
32 | 32 | 20 | LTC_CH_4_config_in
33 | 33 | 21 | LTC_CH_5_config_in
34 | 34 | 22 | LTC_CH_6_config_in
35 | 35 | 23 | LTC_CH_7_config_in
36 | 36 | 24 | LTC_CH_8_config_in
37 | 37 | 25 | LTC_CH_9_config_in
38 | 38 | 26 | LTC_CH_10_config_in
39 | 39 | 27 | LTC_CH_11_config_in
40 | 40 | 28 | LTC_CH_12_config_in
41 | 41 | 29 | LTC_CH_13_config_in
42 | 42 | 2A | LTC_CH_14_config_in
43 | 43 | 2B | LTC_CH_15_config_in
44 | 44 | 2C | LTC_CH_16_config_in
45 | 45 | 2D | LTC_CH_17_config_in
46 | 46 | 2E | LTC_CH_18_config_in
47 | 47 | 2F | LTC_CH_19_config_in
48 | 48 | 30 | Temp_00_out
49 | 49 | 31 | Temp_01_out
50 | 50 | 32 | Temp_02_out
51 | 51 | 33 | Temp_03_out
52 | 52 | 34 | Temp_04_out
53 | 53 | 35 | Temp_05_out
54 | 54 | 36 | Temp_06_out
55 | 55 | 37 | Temp_07_out
56 | 56 | 38 | Temp_08_out
57 | 57 | 39 | Temp_09_out
58 | 58 | 3A | Temp_10_out
59 | 59 | 3B | Temp_11_out
60 | 60 | 3C | Temp_12_out
61 | 61 | 3D | Temp_13_out
62 | 62 | 3E | Temp_14_out
63 | 63 | 3F | Temp_15_out
64 | 64 | 40 | Temp_16_out
65 | 65 | 41 | Temp_17_out
66 | 66 | 42 | Temp_18_out
67 | 67 | 43 | Temp_19_out
68 | 68 | 44 | LTC_CH_0_config_in
69 | 69 | 45 | LTC_CH_1_config_in
70 | 70 | 46 | LTC_CH_2_config_in
71 | 71 | 47 | LTC_CH_3_config_in
72 | 72 | 48 | LTC_CH_4_config_in
73 | 73 | 49 | LTC_CH_5_config_in
74 | 74 | 4A | LTC_CH_6_config_in
75 | 75 | 4B | LTC_CH_7_config_in
76 | 76 | 4C | LTC_CH_8_config_in
77 | 77 | 4D | LTC_CH_9_config_in
78 | 78 | 4E | LTC_CH_10_config_in
79 | 79 | 4F | LTC_CH_11_config_in
80 | 80 | 50 | LTC_CH_12_config_in
81 | 81 | 51 | LTC_CH_13_config_in
82 | 82 | 52 | LTC_CH_14_config_in
83 | 83 | 53 | LTC_CH_15_config_in
84 | 84 | 54 | LTC_CH_16_config_in
85 | 85 | 55 | LTC_CH_17_config_in
86 | 86 | 56 | LTC_CH_18_config_in
87 | 87 | 57 | LTC_CH_19_config_in
88 | 88 | 58 | Temp_00_out
89 | 89 | 59 | Temp_01_out
90 | 90 | 5A | Temp_02_out
91 | 91 | 5B | Temp_03_out
92 | 92 | 5C | Temp_04_out
93 | 93 | 5D | Temp_05_out
94 | 94 | 5E | Temp_06_out
95 | 95 | 5F | Temp_07_out
96 | 96 | 60 | Temp_08_out
97 | 97 | 61 | Temp_09_out
98 | 98 | 62 | Temp_10_out
99 | 99 | 63 | Temp_11_out
100 | 100 | 64 | Temp_12_out
101 | 101 | 65 | Temp_13_out
102 | 102 | 66 | Temp_14_out
103 | 103 | 67 | Temp_15_out
104 | 104 | 68 | Temp_16_out
105 | 105 | 69 | Temp_17_out
106 | 106 | 6A | Temp_18_out
107 | 107 | 6B | Temp_19_out
108 | 108 | 6C | LTC_CH_0_config_in
109 | 109 | 6D | LTC_CH_1_config_in
110 | 110 | 6E | LTC_CH_2_config_in
111 | 111 | 6F | LTC_CH_3_config_in
112 | 112 | 70 | LTC_CH_4_config_in
113 | 113 | 71 | LTC_CH_5_config_in
114 | 114 | 72 | LTC_CH_6_config_in
115 | 115 | 73 | LTC_CH_7_config_in
116 | 116 | 74 | LTC_CH_8_config_in
117 | 117 | 75 | LTC_CH_9_config_in
118 | 118 | 76 | LTC_CH_10_config_in
119 | 119 | 77 | LTC_CH_11_config_in
120 | 120 | 78 | LTC_CH_12_config_in
121 | 121 | 79 | LTC_CH_13_config_in
122 | 122 | 7A | LTC_CH_14_config_in
123 | 123 | 7B | LTC_CH_15_config_in
124 | 124 | 7C | LTC_CH_16_config_in
125 | 125 | 7D | LTC_CH_17_config_in
126 | 126 | 7E | LTC_CH_18_config_in
127 | 127 | 7F | LTC_CH_19_config_in